## Conversions
Reference Conversion Table
Base 10 | Base 2 | Base 8 | Base 16 |  | Base 10 | Base 2 | Base 8 | Base 16 | Values from Base10, Base8, and Base16 can be represented as Base2. So, I just went back and forth between Base2 and the other Base values to help determine their equilvalence.
Decimal | Binary | Octal | Hexi |  | 127 | 1111111 | 177 | 7F
| 2^1 | 2^3 | 2^4 | (1*10^2)+(2*10^1)+7(3*10^0) |  | 64+32+16+8+4+2+1 | 1 111 111 | 111 1111
0 | 0 | 0 | 0 |  | 100+20+7 | 127 | (1*8^2)+(7*8^1)+(7*8^0) | (7*16^1)+(15*16^0) | Base2-to-Base10 & Base10-to-Base2
1 | 1 | 1 | 1 |  | 127 |  | 127 | 127 |  |  | 128 | 64 | 32 | 16 | 8 | 4 | 2 | 1 | Since none of the values given are greater than 2^8=256, I just used values between 0 and 128.
2 | 10 | 2 | 2 | [7 empty] | 1 | 0 | 1 | 0 | 1 | 0 | 1 | 1
3 | 11 | 3 | 3 |  | 21 | 10101 | 25 | 15 |  | result: | 171
4 | 100 | 4 | 4 |  | (2*10^1)+(1*10^0) | 16+4+1 | 10 101 | 1 0101 | Base2-to-Base8 & Base8-to-Base2
5 | 101 | 5 | 5 |  | 21 | 21 | (2*8^1)+(5*8^0) | (1*16^1)+(5*16^0) |  |  | 4 | 2 | 1 | Uses every 3 places
6 | 110 | 6 | 6 |  |  |  | 21 | 21 |  |  | 0 | 1 | 1
7 | 111 | 7 | 7 | [6 empty] | result: | 3
8 | 1000 | 10 | 8 |  | 57 | 111001 | 71 | 39 | Base2-to-Base16 & Base16-to-Base2
9 | 1001 | 11 | 9 |  | (5*10^1)+(7*10^0) | 32+16+8+1 | 111 001 | 11 1001 |  |  | 8 | 4 | 2 | 1 | Uses every 4 places
10 | 1010 | 12 | A |  | 57 | 57 | (7*8^1)+(1*8^0) | (3*16^1)+(9*16^0) |  |  | 1 | 0 | 1 | 0
11 | 1011 | 13 | B |  |  |  | 57 | 57 |  | result: | 10
12 | 1100 | 14 | C
13 | 1101 | 15 | D |  | 171 | 10101011 | 253 | AB
14 | 1110 | 16 | E | (1*10^2)+(7*10^1)+(1*10^0) |  | 128 +32+8+2+1 | 10 101 011 | 1010 1011
15 | 1111 | 17 | F |  |  | 171 | (2*8^2)+(5*8^1)+(3*8^0) | (10*16^1)+(11*16^0)
16 | 10000 | 20 | 10 |  |  |  | 171 | 171

## Sheet2
Given Value |  | step 1: Convert to Base2 |  | Step 2: Flip the bits |  | Step 3: Add 1 | Step 4: Negation of the given value | Step 5: Convert to Base 2 | Step 6: Convert to Base 10 | Step 6: Convert to Base 8 |  |  | Step 7: Convert to Base 16
Base 10 | 127 | 1111111 |  | 0_0_0_0_0_0_0 |  | 0_0_0_0_0_0_1 | -127 | 0_0_0_0_0_0_1 | NA | 1 |  |  | 1
[10 empty] | 0 | 0_0_0 | 0_0_1 |  | 0_0_0_0 | 0_0_0_1
Base 2 | 10101 | 10101 |  | 0_1_0_1_0 |  | 0_1_0_1_1 | 0_1_0_1_1 | NA | 11 | 13 |  |  | B
[11 empty] | 0_1 | 0_1_1 |  | 0 | 1_0_1_1
Base 8 | 71 | 111 001 |  | 0_0_0 1_1_0 |  | 0_0_0 1_1_1 | -71 | 0_0_0 _1_1_1 | 7 | NA |  |  | 7
|  | 1_1_1 | 0_0_1 | [10 empty] | 0_0 | 0_1_1_1
Base 16 | AB | 1010 1011 |  | 0_1_0_1 0_1_0_0 |  | 0_1_0_1 0_1_0_1 | 55 | 0_1_0_1_0_1_0_1 | 85 | 125 |  |  | NA
|  | 1_0_1_0 | 1_0_1_1 | [6 empty] | 0_1 | 0_1 _0 | 1_0_1
THIS IS ALL WRONG!!!!!!!!!!!!!!